## Sheet1
中南大学湘雅二医院桂林医院家电采购明细
序号 | 产品名称 | 品牌限定 | 数量 | 技术要求 | 控制价
1 | LED50英寸电视机 | 海信、创维、TCL | 合计：1台 | 物理分辨率：3840×2160； CPU：四核； 运行内存≥2.0GB； 存储内存≥8GB； 支持2.4G/5G双频WIFI； 能耗标准≤三级； 支持开机画面，开机视频。
1 | 微波炉 | 格力、格兰仕、美的 | 2台 | 门款式：侧拉门； 底盘类型：旋转式； 容量：18L-20L； 变频/定频：变频 操控方式：机械式。 | 330元
2 | 电热水器 | 美的、海尔、万家乐、万和 | 4台 | 额定功率:≥3000W; 容量:100-150L; 额定电压:220/50V/Hz; 能耗标准≤二级; 加热方式:单管加热; 防水等级:IPX4； 立式热水器。 | 2700元
3 | 冷藏展示柜 | 星星、新飞、雪花、荣事达 | 1台 | 制冷方式：风冷； 容量：1000-1300L； 箱门结构：三门式； 控温方式：机械控温； 温度范围：0-10℃； 柜门：双层中空玻璃； 空间层数：5-6层。 | 4000元
4 | 1匹冷暖空调 | 美的、长虹、格力 | 1台 | 匹数≥1匹； 额定制冷量：2610（200-4000）W； 制冷功率：645（80-1450）W； 额定制热量：4000（200-5130）W； 制热功率：1070（80-1710）W； 能耗比：4.3； 循环风量：650m³/h； 电铺加热：850W； 变频/定频：变频； 国家能效等级≤3级； 包装清单：说明书×1、包装卡×1、内机×1、空调主机×1； 空调包含：安装、加管、外机架、高空费、运费等费用。 | 2300元
合计 | 18090元
注：以上所有电器要求符合国家家用电器“三包”规定；费用包含运费及安装、调试费用